## Arkusz 1
Odwzorowanie płaszczyznowe wiernopolowe Lamberta
|  | φ | λ | X | Y
| A | 48 | 5.5 | 4561.2622 | -199.149
| B | 48 | 10.5 | 4561.2622 | 199.149
| C | 45.5 | 5.5 | 4819.392 | -210.4192
| D | 45.5 | 10.5 | 4819.392 | 210.4192
| E | 48 | 8 | 4565.6077 | 0
| F | 45.5 | 8 | 4823.9834 | 0
R = | 6370
Rozciągłości:
| ∆X (km) = | 262.7212
| ∆Y (km) = | 420.8384
Skala główna:
| a = | 28.7
| b = | 20
| b | = | 1
| ∆X (cm) |  | 1313605.7736
[5 empty] | Skala średnia: | 1
| a | = | 1 |  |  | 1389970.8308
| ∆Y (cm) |  | 1466335.8879
[5 empty] | Skala główna : | 1
1400000
Promień kuli ziemskiej w skali głównej:
| R (cm) = | 455
Odstępy kątowe: |  |  |  | Przyjęte odstępy:
0.33267 | < ∆λ < | 0.499 |  | 0.5
0.26644 | < ∆φ < | 0.39966 |  | 0.33333
Rozciągłość południkowa: |  |  | 2.5
Rozciągłość równoleżnikowa: |  |  | 2.5
Współrzędne prostokątne punktów węzłowych:
Współrzędne do MS
Nr punktu | jo | l'=l-l0 | r (cm) | X (cm) | Y (cm) |  | X (cm) | Y (cm)
1 | 48 | 0 | 326.1148 | 326.1148 | 0 |  | -326.1148 | 0
2 | 48 | 0.5 | 326.1148 | 326.1024 | 2.8459 |  | -326.1024 | 2.8459
3 | 48 | 1 | 326.1148 | 326.0652 | 5.6915 |  | -326.0652 | 5.6915
4 | 48 | 1.5 | 326.1148 | 326.0031 | 8.5367 |  | -326.0031 | 8.5367
5 | 48 | 2 | 326.1148 | 325.9162 | 11.3812 |  | -325.9162 | 11.3812
6 | 48 | 2.5 | 326.1148 | 325.8044 | 14.2249 |  | -325.8044 | 14.2249
7 | 47.6667 | 0 | 328.5847 | 328.5847 | 0 |  | -328.5847 | 0
8 | 47.6667 | 0.5 | 328.5847 | 328.5722 | 2.8674 |  | -328.5722 | 2.8674
9 | 47.6667 | 1 | 328.5847 | 328.5347 | 5.7346 |  | -328.5347 | 5.7346
10 | 47.6667 | 1.5 | 328.5847 | 328.4721 | 8.6013 |  | -328.4721 | 8.6013
11 | 47.6667 | 2 | 328.5847 | 328.3846 | 11.4674 |  | -328.3846 | 11.4674
12 | 47.6667 | 2.5 | 328.5847 | 328.272 | 14.3327 |  | -328.272 | 14.3327
13 | 47.3333 | 0 | 331.0518 | 331.0518 | 0 |  | -331.0518 | 0
14 | 47.3333 | 0.5 | 331.0518 | 331.0392 | 2.8889 |  | -331.0392 | 2.8889
15 | 47.3333 | 1 | 331.0518 | 331.0014 | 5.7777 |  | -331.0014 | 5.7777
16 | 47.3333 | 1.5 | 331.0518 | 330.9384 | 8.6659 |  | -330.9384 | 8.6659
17 | 47.3333 | 2 | 331.0518 | 330.8501 | 11.5535 |  | -330.8501 | 11.5535
18 | 47.3333 | 2.5 | 331.0518 | 330.7367 | 14.4403 |  | -330.7367 | 14.4403
19 | 47 | 0 | 333.5161 | 333.5161 | 0 |  | -333.5161 | 0
20 | 47 | 0.5 | 333.5161 | 333.5034 | 2.9104 |  | -333.5034 | 2.9104
21 | 47 | 1 | 333.5161 | 333.4653 | 5.8207 |  | -333.4653 | 5.8207
22 | 47 | 1.5 | 333.5161 | 333.4018 | 8.7304 |  | -333.4018 | 8.7304
23 | 47 | 2 | 333.5161 | 333.3129 | 11.6395 |  | -333.3129 | 11.6395
24 | 47 | 2.5 | 333.5161 | 333.1987 | 14.5478 |  | -333.1987 | 14.5478
25 | 46.6667 | 0 | 335.9776 | 335.9776 | 0 |  | -335.9776 | 0
26 | 46.6667 | 0.5 | 335.9776 | 335.9648 | 2.9319 |  | -335.9648 | 2.9319
27 | 46.6667 | 1 | 335.9776 | 335.9264 | 5.8636 |  | -335.9264 | 5.8636
28 | 46.6667 | 1.5 | 335.9776 | 335.8625 | 8.7949 |  | -335.8625 | 8.7949
29 | 46.6667 | 2 | 335.9776 | 335.7729 | 11.7254 |  | -335.7729 | 11.7254
30 | 46.6667 | 2.5 | 335.9776 | 335.6578 | 14.6551 |  | -335.6578 | 14.6551
31 | 46.3333 | 0 | 338.4362 | 338.4362 | 0 |  | -338.4362 | 0
32 | 46.3333 | 0.5 | 338.4362 | 338.4233 | 2.9534 |  | -338.4233 | 2.9534
33 | 46.3333 | 1 | 338.4362 | 338.3847 | 5.9065 |  | -338.3847 | 5.9065
34 | 46.3333 | 1.5 | 338.4362 | 338.3203 | 8.8592 |  | -338.3203 | 8.8592
35 | 46.3333 | 2 | 338.4362 | 338.2301 | 11.8113 |  | -338.2301 | 11.8113
36 | 46.3333 | 2.5 | 338.4362 | 338.1141 | 14.7624 |  | -338.1141 | 14.7624
37 | 46 | 0 | 340.892 | 340.892 | 0 |  | -340.892 | 0
38 | 46 | 0.5 | 340.892 | 340.879 | 2.9748 |  | -340.879 | 2.9748
39 | 46 | 1 | 340.892 | 340.8401 | 5.9494 |  | -340.8401 | 5.9494
40 | 46 | 1.5 | 340.892 | 340.7752 | 8.9235 |  | -340.7752 | 8.9235
41 | 46 | 2 | 340.892 | 340.6843 | 11.897 |  | -340.6843 | 11.897
42 | 46 | 2.5 | 340.892 | 340.5675 | 14.8695 |  | -340.5675 | 14.8695
43 | 45.6667 | 0 | 343.3449 | 343.3449 | 0 |  | -343.3449 | 0
44 | 45.6667 | 0.5 | 343.3449 | 343.3318 | 2.9962 |  | -343.3318 | 2.9962
45 | 45.6667 | 1 | 343.3449 | 343.2926 | 5.9922 |  | -343.2926 | 5.9922
46 | 45.6667 | 1.5 | 343.3449 | 343.2272 | 8.9877 |  | -343.2272 | 8.9877
47 | 45.6667 | 2 | 343.3449 | 343.1357 | 11.9826 |  | -343.1357 | 11.9826
48 | 45.6667 | 2.5 | 343.3449 | 343.0181 | 14.9765 |  | -343.0181 | 14.9765
49 | 45.3333 | 0 | 345.7949 | 345.7949 | 0 |  | -345.7949 | 0
50 | 45.3333 | 0.5 | 345.7949 | 345.7817 | 3.0176 |  | -345.7817 | 3.0176
51 | 45.3333 | 1 | 345.7949 | 345.7422 | 6.035 |  | -345.7422 | 6.035
52 | 45.3333 | 1.5 | 345.7949 | 345.6764 | 9.0519 |  | -345.6764 | 9.0519
53 | 45.3333 | 2 | 345.7949 | 345.5842 | 12.0681 |  | -345.5842 | 12.0681
54 | 45.3333 | 2.5 | 345.7949 | 345.4657 | 15.0834 |  | -345.4657 | 15.0834
55 | 45 | 0 | 348.2419 | 348.2419 | 0 |  | -348.2419 | 0
56 | 45 | 0.5 | 348.2419 | 348.2287 | 3.0389 |  | -348.2287 | 3.0389
57 | 45 | 1 | 348.2419 | 348.1889 | 6.0777 |  | -348.1889 | 6.0777
58 | 45 | 1.5 | 348.2419 | 348.1226 | 9.1159 |  | -348.1226 | 9.1159
59 | 45 | 2 | 348.2419 | 348.0298 | 12.1535 |  | -348.0298 | 12.1535
60 | 45 | 2.5 | 348.2419 | 347.9105 | 15.1901 |  | -347.9105 | 15.1901
Skale w kierunkach głównych i skale pól dla każdego równoleżnika:
jo | m | n | p | sin(w/2) | w |  | wo
48 | 0.93358 | 1.0711 | 1 | -0.06862 | -7.8882 |  | -8° 6' 43"
47.6667 | 0.93253 | 1.0723 | 1 | -0.069736 | -8.0173 |  | -9° 58' 58"
47.3333 | 0.93148 | 1.0736 | 1 | -0.070862 | -8.1476 |  | -9° 51' 9"
47 | 0.93042 | 1.0748 | 1 | -0.071997 | -8.279 |  | -9° 43' 15"
46.6667 | 0.92935 | 1.076 | 1 | -0.073142 | -8.4116 |  | -9° 35' 18"
46.3333 | 0.92827 | 1.0773 | 1 | -0.074296 | -8.5453 |  | -9° 27' 17"
46 | 0.92718 | 1.0785 | 1 | -0.07546 | -8.6802 |  | -9° 19' 11"
45.6667 | 0.92609 | 1.0798 | 1 | -0.076633 | -8.8162 |  | -9° 11' 2"
45.3333 | 0.92499 | 1.0811 | 1 | -0.077816 | -8.9535 |  | -9° 2' 48"
45 | 0.92388 | 1.0824 | 1 | -0.079009 | -9.0918 |  | -10° 54' 29"