## Arkusz 1
Odwzorowanie pośrednie Ptolemeusza
|  | φ | λ | X | Y
| A | 48 | 5.5 | 5850.37 | -185.9943
| B | 48 | 10.5 | 5850.37 | 185.9943
| C | 45.5 | 5.5 | 6128.1733 | -194.8262
| D | 45.5 | 10.5 | 6128.1733 | 194.8262
| E | 48 | 8 | 5853.3258 | 0
| F | 45.5 | 8 | 6131.2695 | 0
R = | 6370 |  | φ0= | 46.75
Rozciągłości:
| ∆X (km) = | 280.8995
| ∆Y (km) = | 389.6523
Skala główna:
| a = | 28.7
| b = | 20
| b | = | 1
| ∆X (cm) |  | 1404497.4547
[5 empty] | Skala średnia: | 1
| a | = | 1 |  |  | 1381085.5639
| ∆Y (cm) |  | 1357673.6731
[5 empty] | Skala główna : | 1
1400000
Promień kuli ziemskiej w skali głównej:
| R (cm) = | 455
Odstępy kątowe: |  |  |  | Przyjęte odstępy:
0.35929 | < ∆λ < | 0.53894 |  | 0.5
0.2492 | < ∆φ < | 0.3738 |  | 0.33333
Rozciągłość południkowa: |  |  | 2.5
Rozciągłość równoleżnikowa: |  |  | 2.5
Współrzędne prostokątne punktów węzłowych:
Współrzędne do MS
Nr punktu | jo | l'=l-l0 | r (cm) | X (cm) | Y (cm) |  | X (cm) | Y (cm)
1 | 48 | 0 | 418.0947 | 418.0947 | 0 |  | -418.0947 | 0
2 | 48 | 0.5 | 418.0947 | 418.0863 | 2.6575 |  | -418.0863 | 2.6575
3 | 48 | 1 | 418.0947 | 418.0609 | 5.3149 |  | -418.0609 | 5.3149
4 | 48 | 1.5 | 418.0947 | 418.0187 | 7.972 |  | -418.0187 | 7.972
5 | 48 | 2 | 418.0947 | 417.9596 | 10.6289 |  | -417.9596 | 10.6289
6 | 48 | 2.5 | 418.0947 | 417.8836 | 13.2853 |  | -417.8836 | 13.2853
7 | 47.6667 | 0 | 420.7418 | 420.7418 | 0 |  | -420.7418 | 0
8 | 47.6667 | 0.5 | 420.7418 | 420.7333 | 2.6743 |  | -420.7333 | 2.6743
9 | 47.6667 | 1 | 420.7418 | 420.7078 | 5.3485 |  | -420.7078 | 5.3485
10 | 47.6667 | 1.5 | 420.7418 | 420.6653 | 8.0225 |  | -420.6653 | 8.0225
11 | 47.6667 | 2 | 420.7418 | 420.6058 | 10.6962 |  | -420.6058 | 10.6962
12 | 47.6667 | 2.5 | 420.7418 | 420.5293 | 13.3694 |  | -420.5293 | 13.3694
13 | 47.3333 | 0 | 423.3889 | 423.3889 | 0 |  | -423.3889 | 0
14 | 47.3333 | 0.5 | 423.3889 | 423.3803 | 2.6911 |  | -423.3803 | 2.6911
15 | 47.3333 | 1 | 423.3889 | 423.3547 | 5.3822 |  | -423.3547 | 5.3822
16 | 47.3333 | 1.5 | 423.3889 | 423.3119 | 8.073 |  | -423.3119 | 8.073
17 | 47.3333 | 2 | 423.3889 | 423.252 | 10.7635 |  | -423.252 | 10.7635
18 | 47.3333 | 2.5 | 423.3889 | 423.1751 | 13.4535 |  | -423.1751 | 13.4535
19 | 47 | 0 | 426.0359 | 426.0359 | 0 |  | -426.0359 | 0
20 | 47 | 0.5 | 426.0359 | 426.0273 | 2.708 |  | -426.0273 | 2.708
21 | 47 | 1 | 426.0359 | 426.0015 | 5.4158 |  | -426.0015 | 5.4158
22 | 47 | 1.5 | 426.0359 | 425.9585 | 8.1235 |  | -425.9585 | 8.1235
23 | 47 | 2 | 426.0359 | 425.8983 | 10.8308 |  | -425.8983 | 10.8308
24 | 47 | 2.5 | 426.0359 | 425.8208 | 13.5376 |  | -425.8208 | 13.5376
25 | 46.6667 | 0 | 428.683 | 428.683 | 0 |  | -428.683 | 0
26 | 46.6667 | 0.5 | 428.683 | 428.6744 | 2.7248 |  | -428.6744 | 2.7248
27 | 46.6667 | 1 | 428.683 | 428.6484 | 5.4495 |  | -428.6484 | 5.4495
28 | 46.6667 | 1.5 | 428.683 | 428.6051 | 8.1739 |  | -428.6051 | 8.1739
29 | 46.6667 | 2 | 428.683 | 428.5445 | 10.8981 |  | -428.5445 | 10.8981
30 | 46.6667 | 2.5 | 428.683 | 428.4666 | 13.6218 |  | -428.4666 | 13.6218
31 | 46.3333 | 0 | 431.3301 | 431.3301 | 0 |  | -431.3301 | 0
32 | 46.3333 | 0.5 | 431.3301 | 431.3214 | 2.7416 |  | -431.3214 | 2.7416
33 | 46.3333 | 1 | 431.3301 | 431.2953 | 5.4831 |  | -431.2953 | 5.4831
34 | 46.3333 | 1.5 | 431.3301 | 431.2517 | 8.2244 |  | -431.2517 | 8.2244
35 | 46.3333 | 2 | 431.3301 | 431.1907 | 10.9654 |  | -431.1907 | 10.9654
36 | 46.3333 | 2.5 | 431.3301 | 431.1123 | 13.7059 |  | -431.1123 | 13.7059
37 | 46 | 0 | 433.9772 | 433.9772 | 0 |  | -433.9772 | 0
38 | 46 | 0.5 | 433.9772 | 433.9684 | 2.7584 |  | -433.9684 | 2.7584
39 | 46 | 1 | 433.9772 | 433.9421 | 5.5168 |  | -433.9421 | 5.5168
40 | 46 | 1.5 | 433.9772 | 433.8983 | 8.2749 |  | -433.8983 | 8.2749
41 | 46 | 2 | 433.9772 | 433.8369 | 11.0327 |  | -433.8369 | 11.0327
42 | 46 | 2.5 | 433.9772 | 433.758 | 13.79 |  | -433.758 | 13.79
43 | 45.6667 | 0 | 436.6243 | 436.6243 | 0 |  | -436.6243 | 0
44 | 45.6667 | 0.5 | 436.6243 | 436.6155 | 2.7753 |  | -436.6155 | 2.7753
45 | 45.6667 | 1 | 436.6243 | 436.589 | 5.5504 |  | -436.589 | 5.5504
46 | 45.6667 | 1.5 | 436.6243 | 436.5449 | 8.3254 |  | -436.5449 | 8.3254
47 | 45.6667 | 2 | 436.6243 | 436.4832 | 11.1 |  | -436.4832 | 11.1
48 | 45.6667 | 2.5 | 436.6243 | 436.4038 | 13.8741 |  | -436.4038 | 13.8741
49 | 45.3333 | 0 | 439.2714 | 439.2714 | 0 |  | -439.2714 | 0
50 | 45.3333 | 0.5 | 439.2714 | 439.2625 | 2.7921 |  | -439.2625 | 2.7921
51 | 45.3333 | 1 | 439.2714 | 439.2359 | 5.5841 |  | -439.2359 | 5.5841
52 | 45.3333 | 1.5 | 439.2714 | 439.1915 | 8.3758 |  | -439.1915 | 8.3758
53 | 45.3333 | 2 | 439.2714 | 439.1294 | 11.1672 |  | -439.1294 | 11.1672
54 | 45.3333 | 2.5 | 439.2714 | 439.0495 | 13.9582 |  | -439.0495 | 13.9582
55 | 45 | 0 | 441.9184 | 441.9184 | 0 |  | -441.9184 | 0
56 | 45 | 0.5 | 441.9184 | 441.9095 | 2.8089 |  | -441.9095 | 2.8089
57 | 45 | 1 | 441.9184 | 441.8827 | 5.6177 |  | -441.8827 | 5.6177
58 | 45 | 1.5 | 441.9184 | 441.8381 | 8.4263 |  | -441.8381 | 8.4263
59 | 45 | 2 | 441.9184 | 441.7756 | 11.2345 |  | -441.7756 | 11.2345
60 | 45 | 2.5 | 441.9184 | 441.6953 | 14.0423 |  | -441.6953 | 14.0423
Skale w kierunkach głównych i skale pól dla każdego równoleżnika:
jo | m | n | p | sin(w/2) | w |  | wo
48 | 1 | 1.0002 | 1 | -0.00012088 | -0.013852 |  | #VALUE!
47.6667 | 1 | 1.0001 | 1 | -6.4732e-05 | -0.0074177 |  | #VALUE!
47.3333 | 1 | 1.0001 | 1 | -2.6103e-05 | -0.0029912 |  | #VALUE!
47 | 1 | 1 | 1 | -4.7744e-06 | -0.00054711 |  | #VALUE!
46.6667 | 1 | 1 | 1 | -5.2831e-07 | -6.0539e-05 |  | #VALUE!
46.3333 | 1 | 1 | 1 | -1.3154e-05 | -0.0015073 |  | #VALUE!
46 | 1 | 1.0001 | 1 | -4.2446e-05 | -0.004864 |  | #VALUE!
45.6667 | 1 | 1.0002 | 1 | -8.8207e-05 | -0.010108 |  | #VALUE!
45.3333 | 1 | 1.0003 | 1 | -0.00015024 | -0.017217 |  | #VALUE!
45 | 1 | 1.0005 | 1 | -0.00022837 | -0.026169 |  | #VALUE!